## Sheet1
crystalline |  | device No. | threshold voltage (VT) (V) | normalized transconductance in saturation regime (gm) (uS/um) | field-effect carrier mobility in saturation regime (uFE) (cm2/Vs) | maximum saturation current @Vds = 3.3 V, Vgs = 2 V (Imax) (uA/um) | two-dimensional conductivity in linear regime (σ2D) (uS)
[7 empty] | Vgs = 0 mV |  | Vgs = 10 mV |  | Vgs = 20 mV |  | Vgs = 30 mV |  | Vgs = 40 mV |  | Vgs = 50 mV
single-crystal | 1 | 1 | 0.34022 | 1.074 | 2.83 | 2.8609 | 0 | 0.00062485 | 10 | 0.012944 | 20 | 0.027208 | 30 | 0.045478 | 40 | 0.069559 | 50 | 0.094739
| 1 | 2 | 0.22051 | 1.4902 | 3.9267 | 2.2975 | 0 | 0.0010406 | 10 | 0.012615 | 20 | 0.026697 | 30 | 0.046242 | 40 | 0.068055 | 50 | 0.089176
| 1 | 3 | 0.29263 | 1.6163 | 4.259 | 2.4686 | 0 | 0.00093879 | 10 | 0.013025 | 20 | 0.027495 | 30 | 0.045423 | 40 | 0.070133 | 50 | 0.090084
| 1 | 4 | 0.29549 | 1.4455 | 3.809 | 2.4177 | 0 | 0.00088485 | 10 | 0.012724 | 20 | 0.02758 | 30 | 0.047143 | 40 | 0.065666 | 50 | 0.091819
| 1 | 5 | 0.18893 | 1.7644 | 4.6494 | 2.7249 | 0 | 0.00087939 | 10 | 0.012808 | 20 | 0.026942 | 30 | 0.045424 | 40 | 0.065965 | 50 | 0.091182
| 1 | 6 | 0.27445 | 1.6576 | 4.3679 | 2.5787 | 0 | 0.0010545 | 10 | 0.013138 | 20 | 0.027089 | 30 | 0.047108 | 40 | 0.066918 | 50 | 0.091419
| 1 | 7 | 0.29429 | 1.4417 | 3.799 | 2.3502 | 0 | 0.0011715 | 10 | 0.01237 | 20 | 0.027801 | 30 | 0.045123 | 40 | 0.064978 | 50 | 0.090404
| 1 | 8 | 0.15066 | 1.5193 | 4.0036 | 2.3287 | 0 | 0.00082667 | 10 | 0.011845 | 20 | 0.025573 | 30 | 0.043768 | 40 | 0.06546 | 50 | 0.090695
| 1 | 9 | 0.33901 | 1.4548 | 3.8335 | 2.4822 | 0 | 0.0012109 | 10 | 0.012588 | 20 | 0.028249 | 30 | 0.04735 | 40 | 0.066675 | 50 | 0.095087
| 1 | 10 | 0.33413 | 1.4453 | 3.8084 | 2.4636 | 0 | 0.0012818 | 10 | 0.013326 | 20 | 0.028287 | 30 | 0.048305 | 40 | 0.07087 | 50 | 0.096792
| 1 | 11 | 0.15594 | 1.3928 | 3.67 | 2.4805 | 0 | 0.0010218 | 10 | 0.012299 | 20 | 0.027642 | 30 | 0.045633 | 40 | 0.071062 | 50 | 0.094968
| 1 | 12 | 0.18558 | 1.7417 | 4.5896 | 2.6564 | 0 | 0.00088727 | 10 | 0.011835 | 20 | 0.025918 | 30 | 0.046211 | 40 | 0.067242 | 50 | 0.096076
| 1 | 13 | 0.2943 | 1.4618 | 3.8518 | 2.4423 | 0 | 0.00097091 | 10 | 0.01181 | 20 | 0.027329 | 30 | 0.047745 | 40 | 0.067197 | 50 | 0.0947
| 1 | 14 | 0.29398 | 1.44 | 3.7943 | 2.3814 | 0 | 0.00086485 | 10 | 0.012487 | 20 | 0.02765 | 30 | 0.048492 | 40 | 0.070741 | 50 | 0.093077
| 1 | 15 | 0.3151 | 1.8449 | 4.8614 | 2.5093 | 0 | 0.00083273 | 10 | 0.012202 | 20 | 0.027353 | 30 | 0.047042 | 40 | 0.069539 | 50 | 0.094668
| 1 | 16 | 0.24836 | 1.9827 | 5.2246 | 2.757 | 0 | 0.00081879 | 10 | 0.012345 | 20 | 0.026128 | 30 | 0.046445 | 40 | 0.06844 | 50 | 0.096195
| 1 | 17 | 0.22253 | 1.6557 | 4.363 | 2.6441 | 0 | 0.00079818 | 10 | 0.012372 | 20 | 0.026434 | 30 | 0.046561 | 40 | 0.068505 | 50 | 0.095407
| 1 | 18 | 0.2738 | 1.3832 | 3.6449 | 2.3496 | 0 | 0.00077515 | 10 | 0.011757 | 20 | 0.026624 | 30 | 0.046442 | 40 | 0.066338 | 50 | 0.091445
| 1 | 19 | 0.19149 | 1.8356 | 4.8369 | 2.6629 | 0 | 0.0010006 | 10 | 0.011767 | 20 | 0.025976 | 30 | 0.044768 | 40 | 0.067778 | 50 | 0.091406
| 1 | 20 | 0.31332 | 1.6751 | 4.4141 | 2.5764 | 0 | 0.0010018 | 10 | 0.012224 | 20 | 0.026372 | 30 | 0.045937 | 40 | 0.067498 | 50 | 0.089468
| 1 | 21 | 0.3024 | 1.4529 | 3.8285 | 2.4852 | 0 | 0.00082727 | 10 | 0.011981 | 20 | 0.025613 | 30 | 0.044446 | 40 | 0.06565 | 50 | 0.091155
| 1 | 22 | 0.25653 | 1.6404 | 4.3227 | 2.5947 | 0 | 0.00082848 | 10 | 0.011399 | 20 | 0.024699 | 30 | 0.044748 | 40 | 0.066032 | 50 | 0.088705
| 1 | 23 | 0.26589 | 1.4289 | 3.7652 | 2.5026 | 0 | 0.001097 | 10 | 0.012034 | 20 | 0.025798 | 30 | 0.044354 | 40 | 0.066997 | 50 | 0.093121
| 1 | 24 | 0.30098 | 1.4545 | 3.8327 | 2.4744 | 0 | 0.00080182 | 10 | 0.011911 | 20 | 0.027981 | 30 | 0.049144 | 40 | 0.070585 | 50 | 0.099215
| 1 | 25 | 0.19126 | 1.2556 | 3.3087 | 2.504 | 0 | 0.0015212 | 10 | 0.013454 | 20 | 0.029928 | 30 | 0.050553 | 40 | 0.074448 | 50 | 0.096785
| 1 | 26 | 0.3771 | 1.6885 | 4.4493 | 2.4201 | 0 | 0.00086909 | 10 | 0.012495 | 20 | 0.027968 | 30 | 0.047455 | 40 | 0.07145 | 50 | 0.094834
| 1 | 27 | 0.33478 | 1.4947 | 3.9386 | 2.4169 | 0 | 0.0011667 | 10 | 0.012152 | 20 | 0.027045 | 30 | 0.047321 | 40 | 0.068228 | 50 | 0.097464
| 1 | 28 | 0.2201 | 1.3581 | 3.5787 | 2.5805 | 0 | 0.0010103 | 10 | 0.012501 | 20 | 0.026423 | 30 | 0.04683 | 40 | 0.068753 | 50 | 0.09093
| 1 | 29 | 0.22861 | 1.7033 | 4.4884 | 2.6544 | 0 | 0.00086364 | 10 | 0.011945 | 20 | 0.025759 | 30 | 0.04627 | 40 | 0.066012 | 50 | 0.093178
| 1 | 30 | 0.30231 | 1.426 | 3.7576 | 2.4489 | 0 | 0.00084606 | 10 | 0.011762 | 20 | 0.025468 | 30 | 0.044181 | 40 | 0.066678 | 50 | 0.088267
| 0.9 | mean | 0.26682 | 1.5409 | 4.0602 | 2.5171 | -2 | 0.00095725 | 8 | 0.012337 | 18 | 0.026901 | 28 | 0.046398 | 38 | 0.068115 | 48 | 0.093082
| 0.9 | 3-sigma | 0.17491 | 0.56153 | 1.4797 | 0.39519 | -2 | 0.00053575 | 8 | 0.0015062 | 18 | 0.0032209 | 28 | 0.0045711 | 38 | 0.0065683 | 48 | 0.0085068
shell | 2 | 1 | 0.30324 | 1.7282 | 4.554 | 2.5624 | 2 | 0.0010006 | 12 | 0.011825 | 22 | 0.024753 | 32 | 0.043469 | 42 | 0.064939 | 52 | 0.091595
| 2 | 2 | 0.34839 | 1.7044 | 4.4912 | 2.4226 | 2 | 0.00080121 | 12 | 0.011939 | 22 | 0.025446 | 32 | 0.042015 | 42 | 0.062652 | 52 | 0.087092
| 2 | 3 | 0.32474 | 1.6813 | 4.4304 | 2.562 | 2 | 0.0015188 | 12 | 0.012777 | 22 | 0.029221 | 32 | 0.046927 | 42 | 0.069816 | 52 | 0.093259
| 2 | 4 | 0.34296 | 1.5236 | 4.0148 | 2.3401 | 2 | 0.0011958 | 12 | 0.012873 | 22 | 0.028068 | 32 | 0.046045 | 42 | 0.066254 | 52 | 0.091048
| 2 | 5 | 0.27819 | 1.4794 | 3.8983 | 2.5005 | 2 | 0.0013618 | 12 | 0.01243 | 22 | 0.025944 | 32 | 0.045225 | 42 | 0.064871 | 52 | 0.089029
core | 3 | 1 | 0.34022 | 1.074 | 2.83 | 1.6459 | 3 | 0.00024667 | 13 | 0.0010121 | 23 | 0.014284 | 33 | 0.018347 | 43 | 0.026102 | 53 | 0.036412
| 3 | 2 | 0.34839 | 0.60014 | 1.5814 | 0.85305 | 3 | -0.0015879 | 13 | 0.0019048 | 23 | 0.0075836 | 33 | 0.021085 | 43 | 0.018506 | 53 | 0.032573
| 3 | 3 | 0.3854 | 0.74667 | 1.9675 | 1.0502 | 3 | 0.00028667 | 13 | 0.0018485 | 23 | 0.019018 | 33 | 0.026228 | 43 | 0.040597 | 53 | 0.046659
| 3 | 4 | 0.17962 | 0.70035 | 1.8454 | 1.2516 | 3 | 0.0029836 | 13 | 0.0045776 | 23 | 0.015452 | 33 | 0.023493 | 43 | 0.031788 | 53 | 0.03689
| 3 | 5 | 0.27101 | 0.7903 | 2.0825 | 1.2532 | 3 | 0.0020812 | 13 | 0.0074339 | 23 | 0.013678 | 33 | 0.017233 | 43 | 0.029279 | 53 | 0.046723